## Sheet2
Application: Tecan i-control |  |  |  | Tecan i-control , 2.0.10.0
Device: infinite 200Pro |  |  |  | Serial number: 2411006893 |  |  |  | Serial number of connected stacker:
Firmware: V_5.40_03/24_InfiniteRX (Mar 27 2024/11.48.46) |  |  |  | MAI, V_5.40_03/24_InfiniteRX (Mar 27 2024/11.48.46)
Date: | 2025-11-06
Time: | 12:42:20 AM
System |  |  |  | DESKTOP-08QQNC1
User |  |  |  | DESKTOP-08QQNC1\dungeon
Plate |  |  |  | Costar 96 Flat Bottom Transparent Polystyrene Cat. No.: 3361/3590/9018/3591/9017/3641/3628/3370/2507/2509/2503/9017/9018/3641/3598/3599/3585/3595/3300/3474 [COS96ft.pdfx]
Plate-ID (Stacker)
Wait (Plate) |  |  |  | On | Target Temperature: 37 °C
Wait (Plate Temperature) |  |  |  | Valid Range: 36.5 - 37.5 °C
Wait (Time) |  |  |  | 0:00
Shaking (Orbital) Duration: |  |  |  | 10 | s
Shaking (Orbital) Amplitude: |  |  |  | 2.5 | mm
Label: OD600
Mode |  |  |  | Absorbance
Measurement Wavelength |  |  |  | 600 | nm
Bandwidth |  |  |  | 9 | nm
Number of Flashes |  |  |  | 25
Settle Time |  |  |  | 34 | ms
Start Time: | 11/6/2025 12:42:40 AM
Temperature: 37.2 °C
<> | 1 | 2 | 3 | 4 | 5 | 6 | 7 | 8 | 9 | 10 | 11 | 12
A | 0.0458 | 0.7221 | 0.7642 | 0.7709 | 0.7914 | 0.7532 | 0.7274 | 0.7189 | 0.7171 | 0.7251 | 0.7337 | 0.0434
B | 0.7105 | 0.6954 | 0.7051 | 0.7089 | 0.6929 | 0.7116 | 0.6698 | 0.6894 | 0.6792 | 0.6904 | 0.6832 | 0.725
C | 0.7054 | 0.6164 | 0.6372 | 0.5799 | 0.6164 | 0.5752 | 0.6114 | 0.5789 | 0.6024 | 0.5644 | 0.5956 | 0.7192
D | 0.6939 | 0.6824 | 0.6667 | 0.6934 | 0.639 | 0.7098 | 0.6862 | 0.6641 | 0.6902 | 0.6738 | 0.6674 | 0.7075
E | 0.6722 | 0.6157 | 0.625 | 0.5743 | 0.6121 | 0.572 | 0.6087 | 0.5496 | 0.6012 | 0.552 | 0.5974 | 0.7083
F | 0.653 | 0.6637 | 0.6254 | 0.6679 | 0.6425 | 0.655 | 0.6603 | 0.6629 | 0.6835 | 0.7293 | 0.685 | 0.6963
G | 0.6623 | 0.6218 | 0.6251 | 0.6017 | 0.6228 | 0.5816 | 0.637 | 0.5596 | 0.6167 | 0.5391 | 0.5882 | 0.7101
H | 0.349 | 0.6535 | 0.639 | 0.6407 | 0.6348 | 0.6371 | 0.6511 | 0.6583 | 0.6842 | 0.6883 | 0.684 | 0.0977
End Time: | 11/6/2025 12:44:01 AM
Label: GFP 395nm
Mode |  |  |  | Fluorescence Bottom Reading
Excitation Wavelength |  |  |  | 395 | nm
Emission Wavelength |  |  |  | 509 | nm
Excitation Bandwidth |  |  |  | 9 | nm
Emission Bandwidth |  |  |  | 20 | nm
Gain |  |  |  | 100 | Manual
Number of Flashes |  |  |  | 25
Integration Time |  |  |  | 20 | µs
Lag Time |  |  |  | 0 | µs
Settle Time |  |  |  | 0 | ms
Start Time: | 11/6/2025 12:44:05 AM
Temperature: 37 °C
<> | 1 | 2 | 3 | 4 | 5 | 6 | 7 | 8 | 9 | 10 | 11 | 12
A | 1355 | 754 | 728 | 740 | 736 | 718 | 748 | 758 | 754 | 770 | 770 | 943
B | 750 | 1951 | 1806 | 1994 | 1819 | 1971 | 1715 | 1894 | 1711 | 1877 | 1696 | 816
C | 762 | 2932 | 13128 | 2438 | 11735 | 4028 | 11590 | 4092 | 10979 | 7401 | 10547 | 759
D | 772 | 1821 | 1686 | 1819 | 1694 | 1789 | 1622 | 1797 | 1568 | 1810 | 1686 | 759
E | 768 | 2066 | 12820 | 1809 | 11299 | 1797 | 11080 | 3029 | 10634 | 4932 | 10477 | 765
F | 795 | 1826 | 1646 | 1770 | 1650 | 1829 | 1518 | 1787 | 1540 | 1823 | 1660 | 754
G | 777 | 1701 | 11651 | 1544 | 11344 | 1821 | 12191 | 1725 | 11466 | 1783 | 10430 | 766
H | 945 | 773 | 789 | 792 | 801 | 803 | 807 | 793 | 791 | 767 | 764 | 1115
End Time: | 11/6/2025 12:45:23 AM
Label: GFP 475nm
Mode |  |  |  | Fluorescence Bottom Reading
Excitation Wavelength |  |  |  | 475 | nm
Emission Wavelength |  |  |  | 509 | nm
Excitation Bandwidth |  |  |  | 9 | nm
Emission Bandwidth |  |  |  | 20 | nm
Gain |  |  |  | 100 | Manual
Number of Flashes |  |  |  | 25
Integration Time |  |  |  | 20 | µs
Lag Time |  |  |  | 0 | µs
Settle Time |  |  |  | 0 | ms
Start Time: | 11/6/2025 12:45:30 AM
Temperature: 37.7 °C
<> | 1 | 2 | 3 | 4 | 5 | 6 | 7 | 8 | 9 | 10 | 11 | 12
A | 540 | 299 | 301 | 308 | 298 | 288 | 298 | 297 | 299 | 309 | 307 | 368
B | 298 | 5412 | 4751 | 5634 | 4827 | 5540 | 4344 | 5227 | 4324 | 5095 | 4195 | 309
C | 298 | 9112 | 42839 | 7267 | 38877 | 13489 | 38606 | 13709 | 36809 | 25216 | 36033 | 307
D | 302 | 4867 | 4270 | 4852 | 4276 | 4787 | 3995 | 4780 | 3875 | 4745 | 4154 | 302
E | 304 | 6026 | 43137 | 4899 | 38104 | 4792 | 37434 | 9684 | 36103 | 16440 | 36102 | 305
F | 317 | 4852 | 4064 | 4734 | 3992 | 4843 | 3586 | 4709 | 3623 | 4910 | 4156 | 311
G | 312 | 4397 | 39740 | 3711 | 38135 | 4884 | 40705 | 4430 | 38994 | 4631 | 35387 | 310
H | 398 | 308 | 317 | 320 | 327 | 324 | 324 | 320 | 322 | 312 | 315 | 445
End Time: | 11/6/2025 12:46:48 AM
Note on E1: Tecan.At.Common, 3.9.1.0 Tecan.At.Common.DocumentManagement, 3.9.1.0 Tecan.At.Common.DocumentManagement.Reader, 3.6.1.0 Tecan.At.Common.MCS, 3.9.1.0 Tecan.At.Common.Results, 3.9.1.0 Tecan.At.Common.UI, 3.9.1.0 Tecan.At.Communication.Common, 3.9.1.0 Tecan.At.Communication.Port.IP, 3.9.1.0 Tecan.At.Communication.Port.RS232, 3.9.1.0 Tecan.At.Communication.Port.SIM.Common, 3.9.1.0 Tecan.At.Communication.Port.USB, 3.9.1.0 Tecan.At.Communication.Server, 3.9.1.0 Tecan.At.Communication.SIM.AMR, 3.6.1.0 Tecan.At.Communication.SIM.AMRPlus, 3.6.1.0 Tecan.At.Communication.SIM.Connect, 3.9.1.0 Tecan.At.Communication.SIM.GeniosUltra, 3.6.1.0 Tecan.At.Communication.SIM.Safire3, 3.6.1.0 Tecan.At.Communication.SIM.Safire3Pro, 3.6.1.0 Tecan.At.Communication.SIM.SunriseMini, 3.6.1.0 Tecan.At.Instrument.Common, 3.9.1.0 Tecan.At.Instrument.Common.GCM, 3.9.1.0 Tecan.At.Instrument.Common.Reader, 3.6.1.0 Tecan.At.Instrument.Common.Stacker, 3.9.1.0 Tecan.At.Instrument.Gas.GCM, 3.9.1.0 Tecan.At.Instrument.GCM.Server, 3.9.1.0 Tecan.At.Instrument.Reader.AMR, 3.6.1.0 Tecan.At.Instrument.Reader.AMRPlus, 3.6.1.0 Tecan.At.Instrument.Reader.GeniosUltra, 3.6.1.0 Tecan.At.Instrument.Reader.Safire3, 3.6.1.0 Tecan.At.Instrument.Reader.Safire3Pro, 3.6.1.0 Tecan.At.Instrument.Reader.SunriseMini, 3.6.1.0 Tecan.At.Instrument.Server, 3.9.1.0 Tecan.At.Instrument.Stacker.Connect, 3.9.1.0 Tecan.At.Instrument.Stacker.Server, 3.9.1.0 Tecan.At.Measurement.BuiltInTest.Common, 3.6.1.0 Tecan.At.Measurement.Common, 3.6.1.0 Tecan.At.Measurement.Server, 3.6.1.0 Tecan.At.XFluor, 2.0.10.0 Tecan.At.XFluor.Connect.Reader, 2.0.10.0 Tecan.At.XFluor.Core, 2.0.10.0 Tecan.At.XFluor.Device, 2.0.10.0 Tecan.At.XFluor.Device.AMR, 2.0.10.0 Tecan.At.XFluor.Device.AMRPlus, 2.0.10.0 Tecan.At.XFluor.Device.GeniosUltra, 2.0.10.0 Tecan.At.XFluor.Device.Reader, 2.0.10.0 Tecan.At.XFluor.Device.Safire3, 2.0.10.0 Tecan.At.XFluor.Device.Safire3Pro, 2.0.10.0 Tecan.At.XFluor.Device.SunriseMini, 2.0.10.0 Tecan.At.XFluor.ExcelOutput, 2.0.10.0 Tecan.At.XFluor.NanoQuant, 2.0.10.0 Tecan.At.XFluor.ReaderEditor, 2.0.10.0
Note on E3: EHC, V_5.40_03/24_InfiniteRX (Mar 27 2024/11.48.46) MTP, V_5.40_03/24_InfiniteRX (Mar 27 2024/11.48.46) HCP, V_5.40_03/24_InfiniteRX (Mar 27 2024/11.48.46) LUM, V_7.30_11/23_I200_LUMI_RX651 (V_7.30_11/23_I200_LUMI_RX651) MEM, V_7.40_05/24_I200_MCR_RX651 (V_7.40_05/24_I200_MCR_RX651) MEX, V_7.40_05/24_I200_MCR_RX651 (V_7.40_05/24_I200_MCR_RX651) ZSCAN, V_5.40_03/24_InfiniteRX (Mar 27 2024/11.48.46)