## Sheet2
Application: Tecan i-control |  |  |  | Tecan i-control , 2.0.10.0
Device: infinite 200Pro |  |  |  | Serial number: 2411006893 |  |  |  | Serial number of connected stacker:
Firmware: V_5.40_03/24_InfiniteRX (Mar 27 2024/11.48.46) |  |  |  | MAI, V_5.40_03/24_InfiniteRX (Mar 27 2024/11.48.46)
Date: | 2025-11-07
Time: | 3:59:04 PM
System |  |  |  | DESKTOP-08QQNC1
User |  |  |  | DESKTOP-08QQNC1\dungeon
Plate |  |  |  | Costar 96 Flat Bottom Transparent Polystyrene Cat. No.: 3361/3590/9018/3591/9017/3641/3628/3370/2507/2509/2503/9017/9018/3641/3598/3599/3585/3595/3300/3474 [COS96ft.pdfx]
Plate-ID (Stacker)
Wait (Plate) |  |  |  | On | Target Temperature: 37 °C
Wait (Plate Temperature) |  |  |  | Valid Range: 36.5 - 37.5 °C
Wait (Time) |  |  |  | 0:00
Shaking (Orbital) Duration: |  |  |  | 10 | s
Shaking (Orbital) Amplitude: |  |  |  | 2.5 | mm
Label: OD600
Mode |  |  |  | Absorbance
Measurement Wavelength |  |  |  | 600 | nm
Bandwidth |  |  |  | 9 | nm
Number of Flashes |  |  |  | 25
Settle Time |  |  |  | 34 | ms
Start Time: | 11/7/2025 3:59:24 PM
Temperature: 37.3 °C
<> | 1 | 2 | 3 | 4 | 5 | 6 | 7 | 8 | 9 | 10 | 11 | 12
A | 0.0522 | 0.0488 | 0.0503 | 0.0457 | 0.0464 | 0.0431 | 0.0401 | 0.0451 | 0.0479 | 0.0521 | 0.0479 | 0.0465
B | 0.0589 | 0.0595 | 0.0558 | 0.0444 | 0.0438 | 0.0448 | 0.0439 | 0.044 | 0.044 | 0.0623 | 0.0511 | 0.0482
C | 0.0571 | 0.0502 | 0.051 | 0.071 | 0.0456 | 0.0488 | 0.049 | 0.0494 | 0.0568 | 0.0597 | 0.0505 | 0.0483
D | 0.052 | 0.0511 | 0.0601 | 1.043 | 1.0326 | 1.0516 | 1.0431 | 1.091 | 0.7004 | 0.0677 | 0.0509 | 0.0482
E | 0.0691 | 0.0796 | 0.063 | 0.0455 | 0.0476 | 0.0465 | 0.0467 | 0.0472 | 0.046 | 0.0603 | 0.0518 | 0.0469
F | 0.0596 | 0.054 | 0.0475 | 0.9445 | 0.9449 | 0.9732 | 1.0155 | 1.0953 | 0.6501 | 0.0621 | 0.0536 | 0.0475
G | 0.0721 | 0.0604 | 0.0432 | 1.0658 | 1.099 | 1.1076 | 1.1232 | 1.1303 | 0.5536 | 0.048 | 0.0487 | 0.0471
H | 0.0585 | 0.045 | 0.0424 | 0.0428 | 0.0429 | 0.0419 | 0.0408 | 0.041 | 0.0481 | 0.0465 | 0.0475 | 0.048
End Time: | 11/7/2025 4:00:46 PM
Label: GFP 395nm
Mode |  |  |  | Fluorescence Bottom Reading
Excitation Wavelength |  |  |  | 395 | nm
Emission Wavelength |  |  |  | 509 | nm
Excitation Bandwidth |  |  |  | 9 | nm
Emission Bandwidth |  |  |  | 20 | nm
Gain |  |  |  | 110 | Manual
Number of Flashes |  |  |  | 25
Integration Time |  |  |  | 20 | µs
Lag Time |  |  |  | 0 | µs
Settle Time |  |  |  | 0 | ms
Start Time: | 11/7/2025 4:00:49 PM
Temperature: 37.6 °C
<> | 1 | 2 | 3 | 4 | 5 | 6 | 7 | 8 | 9 | 10 | 11 | 12
A | 126 | 124 | 123 | 114 | 125 | 108 | 117 | 120 | 116 | 124 | 138 | 123
B | 128 | 130 | 136 | 113 | 112 | 121 | 117 | 118 | 111 | 138 | 125 | 115
C | 124 | 130 | 138 | 164 | 140 | 130 | 141 | 132 | 146 | 128 | 126 | 112
D | 134 | 132 | 142 | OVER | OVER | OVER | OVER | OVER | 31554 | 125 | 131 | 124
E | 145 | 147 | 162 | 2966 | 2928 | 2885 | 2838 | 2503 | 1974 | 118 | 116 | 118
F | 136 | 135 | 136 | 6879 | 6882 | 7554 | 8286 | 9033 | 4505 | 131 | 141 | 109
G | 136 | 137 | 132 | 1574 | 1580 | 1667 | 1744 | 2246 | 1929 | 124 | 141 | 125
H | 146 | 143 | 140 | 111 | 110 | 123 | 110 | 112 | 117 | 132 | 118 | 116
End Time: | 11/7/2025 4:02:07 PM
Label: GFP 475nm
Mode |  |  |  | Fluorescence Bottom Reading
Excitation Wavelength |  |  |  | 475 | nm
Emission Wavelength |  |  |  | 509 | nm
Excitation Bandwidth |  |  |  | 9 | nm
Emission Bandwidth |  |  |  | 20 | nm
Gain |  |  |  | 80 | Manual
Number of Flashes |  |  |  | 25
Integration Time |  |  |  | 20 | µs
Lag Time |  |  |  | 0 | µs
Settle Time |  |  |  | 0 | ms
Start Time: | 11/7/2025 4:02:15 PM
Temperature: 37.2 °C
<> | 1 | 2 | 3 | 4 | 5 | 6 | 7 | 8 | 9 | 10 | 11 | 12
A | 12 | 11 | 11 | 11 | 12 | 12 | 15 | 14 | 15 | 16 | 14 | 15
B | 11 | 12 | 12 | 12 | 12 | 12 | 12 | 12 | 12 | 15 | 14 | 16
C | 12 | 12 | 12 | 12 | 12 | 13 | 11 | 13 | 12 | 14 | 15 | 16
D | 12 | 12 | 12 | 26077 | 26469 | 26645 | 23939 | 28131 | 13235 | 13 | 16 | 16
E | 12 | 12 | 12 | 37 | 35 | 36 | 36 | 34 | 30 | 15 | 15 | 16
F | 12 | 12 | 11 | 1869 | 1862 | 2074 | 2279 | 2559 | 769 | 13 | 13 | 16
G | 12 | 12 | 12 | 30 | 32 | 32 | 33 | 36 | 28 | 15 | 14 | 16
H | 11 | 12 | 11 | 11 | 12 | 12 | 12 | 11 | 16 | 14 | 15 | 16
End Time: | 11/7/2025 4:03:32 PM
Note on E1: Tecan.At.Common, 3.9.1.0 Tecan.At.Common.DocumentManagement, 3.9.1.0 Tecan.At.Common.DocumentManagement.Reader, 3.6.1.0 Tecan.At.Common.MCS, 3.9.1.0 Tecan.At.Common.Results, 3.9.1.0 Tecan.At.Common.UI, 3.9.1.0 Tecan.At.Communication.Common, 3.9.1.0 Tecan.At.Communication.Port.IP, 3.9.1.0 Tecan.At.Communication.Port.RS232, 3.9.1.0 Tecan.At.Communication.Port.SIM.Common, 3.9.1.0 Tecan.At.Communication.Port.USB, 3.9.1.0 Tecan.At.Communication.Server, 3.9.1.0 Tecan.At.Communication.SIM.AMR, 3.6.1.0 Tecan.At.Communication.SIM.AMRPlus, 3.6.1.0 Tecan.At.Communication.SIM.Connect, 3.9.1.0 Tecan.At.Communication.SIM.GeniosUltra, 3.6.1.0 Tecan.At.Communication.SIM.Safire3, 3.6.1.0 Tecan.At.Communication.SIM.Safire3Pro, 3.6.1.0 Tecan.At.Communication.SIM.SunriseMini, 3.6.1.0 Tecan.At.Instrument.Common, 3.9.1.0 Tecan.At.Instrument.Common.GCM, 3.9.1.0 Tecan.At.Instrument.Common.Reader, 3.6.1.0 Tecan.At.Instrument.Common.Stacker, 3.9.1.0 Tecan.At.Instrument.Gas.GCM, 3.9.1.0 Tecan.At.Instrument.GCM.Server, 3.9.1.0 Tecan.At.Instrument.Reader.AMR, 3.6.1.0 Tecan.At.Instrument.Reader.AMRPlus, 3.6.1.0 Tecan.At.Instrument.Reader.GeniosUltra, 3.6.1.0 Tecan.At.Instrument.Reader.Safire3, 3.6.1.0 Tecan.At.Instrument.Reader.Safire3Pro, 3.6.1.0 Tecan.At.Instrument.Reader.SunriseMini, 3.6.1.0 Tecan.At.Instrument.Server, 3.9.1.0 Tecan.At.Instrument.Stacker.Connect, 3.9.1.0 Tecan.At.Instrument.Stacker.Server, 3.9.1.0 Tecan.At.Measurement.BuiltInTest.Common, 3.6.1.0 Tecan.At.Measurement.Common, 3.6.1.0 Tecan.At.Measurement.Server, 3.6.1.0 Tecan.At.XFluor, 2.0.10.0 Tecan.At.XFluor.Connect.Reader, 2.0.10.0 Tecan.At.XFluor.Core, 2.0.10.0 Tecan.At.XFluor.Device, 2.0.10.0 Tecan.At.XFluor.Device.AMR, 2.0.10.0 Tecan.At.XFluor.Device.AMRPlus, 2.0.10.0 Tecan.At.XFluor.Device.GeniosUltra, 2.0.10.0 Tecan.At.XFluor.Device.Reader, 2.0.10.0 Tecan.At.XFluor.Device.Safire3, 2.0.10.0 Tecan.At.XFluor.Device.Safire3Pro, 2.0.10.0 Tecan.At.XFluor.Device.SunriseMini, 2.0.10.0 Tecan.At.XFluor.ExcelOutput, 2.0.10.0 Tecan.At.XFluor.NanoQuant, 2.0.10.0 Tecan.At.XFluor.ReaderEditor, 2.0.10.0
Note on E3: EHC, V_5.40_03/24_InfiniteRX (Mar 27 2024/11.48.46) MTP, V_5.40_03/24_InfiniteRX (Mar 27 2024/11.48.46) HCP, V_5.40_03/24_InfiniteRX (Mar 27 2024/11.48.46) LUM, V_7.30_11/23_I200_LUMI_RX651 (V_7.30_11/23_I200_LUMI_RX651) MEM, V_7.40_05/24_I200_MCR_RX651 (V_7.40_05/24_I200_MCR_RX651) MEX, V_7.40_05/24_I200_MCR_RX651 (V_7.40_05/24_I200_MCR_RX651) ZSCAN, V_5.40_03/24_InfiniteRX (Mar 27 2024/11.48.46)