## Sheet2
Application: Tecan i-control |  |  |  | Tecan i-control , 2.0.10.0
Device: infinite 200Pro |  |  |  | Serial number: 2411006893 |  |  |  | Serial number of connected stacker:
Firmware: V_5.40_03/24_InfiniteRX (Mar 27 2024/11.48.46) |  |  |  | MAI, V_5.40_03/24_InfiniteRX (Mar 27 2024/11.48.46)
Date: | 2025-11-05
Time: | 1:34:06 PM
System |  |  |  | DESKTOP-08QQNC1
User |  |  |  | DESKTOP-08QQNC1\dungeon
Plate |  |  |  | Costar 96 Flat Bottom Transparent Polystyrene Cat. No.: 3361/3590/9018/3591/9017/3641/3628/3370/2507/2509/2503/9017/9018/3641/3598/3599/3585/3595/3300/3474 [COS96ft.pdfx]
Plate-ID (Stacker)
Wait (Plate) |  |  |  | On | Target Temperature: 37 °C
Wait (Plate Temperature) |  |  |  | Valid Range: 36.5 - 37.5 °C
Wait (Time) |  |  |  | 0:00
Shaking (Orbital) Duration: |  |  |  | 10 | s
Shaking (Orbital) Amplitude: |  |  |  | 2.5 | mm
Label: OD600
Mode |  |  |  | Absorbance
Measurement Wavelength |  |  |  | 600 | nm
Bandwidth |  |  |  | 9 | nm
Number of Flashes |  |  |  | 25
Settle Time |  |  |  | 34 | ms
Start Time: | 11/5/2025 1:34:26 PM
Temperature: 37.5 °C
<> | 1 | 2 | 3 | 4 | 5 | 6 | 7 | 8 | 9 | 10 | 11 | 12
A | 0.0442 | 0.0413 | 0.0419 | 0.0428 | 0.0421 | 0.0422 | 0.0411 | 0.0425 | 0.0423 | 0.0413 | 0.0412 | 0.0421
B | 0.0424 | 0.0422 | 0.0413 | 0.0417 | 0.0411 | 0.0427 | 0.0424 | 0.0412 | 0.0414 | 0.0418 | 0.0415 | 0.0414
C | 0.0427 | 0.0424 | 0.0409 | 0.0409 | 0.0425 | 0.0417 | 0.0416 | 0.0419 | 0.0413 | 0.0416 | 0.0417 | 0.0414
D | 0.0424 | 0.0422 | 0.0412 | 0.0527 | 0.0517 | 0.0528 | 0.0533 | 0.0526 | 0.0525 | 0.0413 | 0.0418 | 0.0413
E | 0.042 | 0.0418 | 0.0415 | 0.048 | 0.048 | 0.0493 | 0.05 | 0.0491 | 0.0494 | 0.041 | 0.042 | 0.0407
F | 0.042 | 0.0415 | 0.0412 | 0.0518 | 0.0529 | 0.0512 | 0.0514 | 0.0552 | 0.0518 | 0.0403 | 0.0426 | 0.0415
G | 0.0421 | 0.0413 | 0.0414 | 0.0521 | 0.0527 | 0.0527 | 0.0519 | 0.0547 | 0.0528 | 0.0412 | 0.0415 | 0.0417
H | 0.0415 | 0.0419 | 0.0416 | 0.0414 | 0.0422 | 0.0413 | 0.0413 | 0.0415 | 0.0414 | 0.0458 | 0.0418 | 0.0423
End Time: | 11/5/2025 1:35:48 PM
Label: GFP 395nm
Mode |  |  |  | Fluorescence Bottom Reading
Excitation Wavelength |  |  |  | 395 | nm
Emission Wavelength |  |  |  | 509 | nm
Excitation Bandwidth |  |  |  | 9 | nm
Emission Bandwidth |  |  |  | 20 | nm
Gain |  |  |  | 100 | Manual
Number of Flashes |  |  |  | 25
Integration Time |  |  |  | 20 | µs
Lag Time |  |  |  | 0 | µs
Settle Time |  |  |  | 0 | ms
Start Time: | 11/5/2025 1:35:51 PM
Temperature: 37.3 °C
<> | 1 | 2 | 3 | 4 | 5 | 6 | 7 | 8 | 9 | 10 | 11 | 12
A | 53 | 50 | 55 | 53 | 57 | 53 | 55 | 54 | 55 | 75 | 68 | 63
B | 52 | 52 | 53 | 55 | 54 | 54 | 53 | 54 | 54 | 72 | 64 | 61
C | 54 | 53 | 53 | 54 | 54 | 53 | 53 | 57 | 53 | 72 | 64 | 64
D | 50 | 53 | 56 | 1419 | 1435 | 1442 | 1448 | 1431 | 1427 | 72 | 65 | 68
E | 54 | 52 | 54 | 1416 | 1431 | 1436 | 1412 | 1420 | 1432 | 72 | 68 | 69
F | 49 | 52 | 54 | 1426 | 1410 | 1431 | 1425 | 1407 | 1439 | 74 | 76 | 67
G | 51 | 52 | 51 | 1405 | 1393 | 1393 | 1393 | 1361 | 1387 | 70 | 85 | 74
H | 52 | 55 | 56 | 55 | 59 | 53 | 52 | 56 | 55 | 70 | 90 | 78
End Time: | 11/5/2025 1:37:09 PM
Label: GFP 475nm
Mode |  |  |  | Fluorescence Bottom Reading
Excitation Wavelength |  |  |  | 475 | nm
Emission Wavelength |  |  |  | 509 | nm
Excitation Bandwidth |  |  |  | 9 | nm
Emission Bandwidth |  |  |  | 20 | nm
Gain |  |  |  | 100 | Manual
Number of Flashes |  |  |  | 25
Integration Time |  |  |  | 20 | µs
Lag Time |  |  |  | 0 | µs
Settle Time |  |  |  | 0 | ms
Start Time: | 11/5/2025 1:37:17 PM
Temperature: 37.6 °C
<> | 1 | 2 | 3 | 4 | 5 | 6 | 7 | 8 | 9 | 10 | 11 | 12
A | 58 | 63 | 64 | 63 | 63 | 64 | 66 | 65 | 66 | 71 | 69 | 69
B | 63 | 64 | 63 | 64 | 65 | 67 | 65 | 62 | 67 | 69 | 70 | 69
C | 64 | 62 | 64 | 63 | 64 | 63 | 65 | 66 | 66 | 73 | 73 | 67
D | 62 | 65 | 62 | 600 | 602 | 606 | 604 | 601 | 609 | 69 | 71 | 67
E | 59 | 63 | 64 | 566 | 572 | 584 | 565 | 561 | 578 | 71 | 70 | 69
F | 60 | 61 | 67 | 572 | 563 | 578 | 567 | 554 | 577 | 68 | 72 | 69
G | 59 | 61 | 65 | 562 | 580 | 570 | 561 | 539 | 560 | 71 | 73 | 72
H | 61 | 62 | 63 | 62 | 64 | 62 | 63 | 63 | 64 | 63 | 77 | 71
End Time: | 11/5/2025 1:38:34 PM
Note on E1: Tecan.At.Common, 3.9.1.0 Tecan.At.Common.DocumentManagement, 3.9.1.0 Tecan.At.Common.DocumentManagement.Reader, 3.6.1.0 Tecan.At.Common.MCS, 3.9.1.0 Tecan.At.Common.Results, 3.9.1.0 Tecan.At.Common.UI, 3.9.1.0 Tecan.At.Communication.Common, 3.9.1.0 Tecan.At.Communication.Port.IP, 3.9.1.0 Tecan.At.Communication.Port.RS232, 3.9.1.0 Tecan.At.Communication.Port.SIM.Common, 3.9.1.0 Tecan.At.Communication.Port.USB, 3.9.1.0 Tecan.At.Communication.Server, 3.9.1.0 Tecan.At.Communication.SIM.AMR, 3.6.1.0 Tecan.At.Communication.SIM.AMRPlus, 3.6.1.0 Tecan.At.Communication.SIM.Connect, 3.9.1.0 Tecan.At.Communication.SIM.GeniosUltra, 3.6.1.0 Tecan.At.Communication.SIM.Safire3, 3.6.1.0 Tecan.At.Communication.SIM.Safire3Pro, 3.6.1.0 Tecan.At.Communication.SIM.SunriseMini, 3.6.1.0 Tecan.At.Instrument.Common, 3.9.1.0 Tecan.At.Instrument.Common.GCM, 3.9.1.0 Tecan.At.Instrument.Common.Reader, 3.6.1.0 Tecan.At.Instrument.Common.Stacker, 3.9.1.0 Tecan.At.Instrument.Gas.GCM, 3.9.1.0 Tecan.At.Instrument.GCM.Server, 3.9.1.0 Tecan.At.Instrument.Reader.AMR, 3.6.1.0 Tecan.At.Instrument.Reader.AMRPlus, 3.6.1.0 Tecan.At.Instrument.Reader.GeniosUltra, 3.6.1.0 Tecan.At.Instrument.Reader.Safire3, 3.6.1.0 Tecan.At.Instrument.Reader.Safire3Pro, 3.6.1.0 Tecan.At.Instrument.Reader.SunriseMini, 3.6.1.0 Tecan.At.Instrument.Server, 3.9.1.0 Tecan.At.Instrument.Stacker.Connect, 3.9.1.0 Tecan.At.Instrument.Stacker.Server, 3.9.1.0 Tecan.At.Measurement.BuiltInTest.Common, 3.6.1.0 Tecan.At.Measurement.Common, 3.6.1.0 Tecan.At.Measurement.Server, 3.6.1.0 Tecan.At.XFluor, 2.0.10.0 Tecan.At.XFluor.Connect.Reader, 2.0.10.0 Tecan.At.XFluor.Core, 2.0.10.0 Tecan.At.XFluor.Device, 2.0.10.0 Tecan.At.XFluor.Device.AMR, 2.0.10.0 Tecan.At.XFluor.Device.AMRPlus, 2.0.10.0 Tecan.At.XFluor.Device.GeniosUltra, 2.0.10.0 Tecan.At.XFluor.Device.Reader, 2.0.10.0 Tecan.At.XFluor.Device.Safire3, 2.0.10.0 Tecan.At.XFluor.Device.Safire3Pro, 2.0.10.0 Tecan.At.XFluor.Device.SunriseMini, 2.0.10.0 Tecan.At.XFluor.ExcelOutput, 2.0.10.0 Tecan.At.XFluor.NanoQuant, 2.0.10.0 Tecan.At.XFluor.ReaderEditor, 2.0.10.0
Note on E3: EHC, V_5.40_03/24_InfiniteRX (Mar 27 2024/11.48.46) MTP, V_5.40_03/24_InfiniteRX (Mar 27 2024/11.48.46) HCP, V_5.40_03/24_InfiniteRX (Mar 27 2024/11.48.46) LUM, V_7.30_11/23_I200_LUMI_RX651 (V_7.30_11/23_I200_LUMI_RX651) MEM, V_7.40_05/24_I200_MCR_RX651 (V_7.40_05/24_I200_MCR_RX651) MEX, V_7.40_05/24_I200_MCR_RX651 (V_7.40_05/24_I200_MCR_RX651) ZSCAN, V_5.40_03/24_InfiniteRX (Mar 27 2024/11.48.46)