## Sheet2
Application: Tecan i-control |  |  |  | Tecan i-control , 2.0.10.0
Device: infinite 200Pro |  |  |  | Serial number: 2411006893 |  |  |  | Serial number of connected stacker:
Firmware: V_5.40_03/24_InfiniteRX (Mar 27 2024/11.48.46) |  |  |  | MAI, V_5.40_03/24_InfiniteRX (Mar 27 2024/11.48.46)
Date: | 2025-11-06
Time: | 4:02:35 PM
System |  |  |  | DESKTOP-08QQNC1
User |  |  |  | DESKTOP-08QQNC1\dungeon
Plate |  |  |  | Costar 96 Flat Bottom Transparent Polystyrene Cat. No.: 3361/3590/9018/3591/9017/3641/3628/3370/2507/2509/2503/9017/9018/3641/3598/3599/3585/3595/3300/3474 [COS96ft.pdfx]
Plate-ID (Stacker)
Wait (Plate) |  |  |  | On | Target Temperature: 37 °C
Wait (Plate Temperature) |  |  |  | Valid Range: 36.5 - 37.5 °C
Wait (Time) |  |  |  | 0:00
Shaking (Orbital) Duration: |  |  |  | 10 | s
Shaking (Orbital) Amplitude: |  |  |  | 2.5 | mm
Label: OD600
Mode |  |  |  | Absorbance
Measurement Wavelength |  |  |  | 600 | nm
Bandwidth |  |  |  | 9 | nm
Number of Flashes |  |  |  | 25
Settle Time |  |  |  | 34 | ms
Start Time: | 11/6/2025 4:03:06 PM
Temperature: 37.3 °C
<> | 1 | 2 | 3 | 4 | 5 | 6 | 7 | 8 | 9 | 10 | 11 | 12
A | 0.0434 | 0.042 | 0.0425 | 0.0434 | 0.0431 | 0.0428 | 0.0415 | 0.0429 | 0.0427 | 0.0443 | 0.0448 | 0.0424
B | 0.0429 | 0.0425 | 0.0417 | 0.0419 | 0.0418 | 0.0433 | 0.0428 | 0.0421 | 0.0419 | 0.0443 | 0.0429 | 0.0421
C | 0.0427 | 0.0425 | 0.041 | 0.0412 | 0.0428 | 0.0421 | 0.042 | 0.0422 | 0.0413 | 0.0432 | 0.0434 | 0.0425
D | 0.0421 | 0.0426 | 0.0417 | 0.9895 | 0.9927 | 0.9966 | 1.0022 | 1.0013 | 1.0388 | 0.0422 | 0.0437 | 0.0416
E | 0.0427 | 0.0429 | 0.0419 | 0.0473 | 0.0474 | 0.0484 | 0.0491 | 0.0481 | 0.0486 | 0.0416 | 0.0429 | 0.0416
F | 0.0419 | 0.0431 | 0.0428 | 1.0409 | 1.0207 | 1.0221 | 1.0355 | 1.0468 | 1.0845 | 0.0419 | 0.0443 | 0.0417
G | 0.0415 | 0.0423 | 0.0427 | 1.196 | 1.0542 | 0.9622 | 0.9439 | 0.907 | 0.974 | 0.043 | 0.0587 | 0.0432
H | 0.0421 | 0.0411 | 0.0448 | 0.0419 | 0.0494 | 0.0477 | 0.0465 | 0.0472 | 0.048 | 0.0508 | 0.0457 | 0.0488
End Time: | 11/6/2025 4:04:27 PM
Label: GFP 395nm
Mode |  |  |  | Fluorescence Bottom Reading
Excitation Wavelength |  |  |  | 395 | nm
Emission Wavelength |  |  |  | 509 | nm
Excitation Bandwidth |  |  |  | 9 | nm
Emission Bandwidth |  |  |  | 20 | nm
Gain |  |  |  | 100 | Manual
Number of Flashes |  |  |  | 25
Integration Time |  |  |  | 20 | µs
Lag Time |  |  |  | 0 | µs
Settle Time |  |  |  | 0 | ms
Start Time: | 11/6/2025 4:04:31 PM
Temperature: 37.6 °C
<> | 1 | 2 | 3 | 4 | 5 | 6 | 7 | 8 | 9 | 10 | 11 | 12
A | 48 | 50 | 50 | 53 | 55 | 53 | 54 | 54 | 55 | 69 | 60 | 51
B | 51 | 51 | 53 | 52 | 50 | 54 | 53 | 50 | 55 | 69 | 61 | 53
C | 51 | 52 | 53 | 55 | 57 | 55 | 50 | 53 | 53 | 72 | 62 | 58
D | 55 | 53 | 54 | 4542 | 4580 | 4546 | 4653 | 4468 | 4728 | 67 | 62 | 57
E | 50 | 51 | 52 | 1332 | 1349 | 1340 | 1298 | 1306 | 1265 | 69 | 66 | 53
F | 51 | 52 | 54 | 2998 | 3024 | 3161 | 3218 | 3260 | 3523 | 69 | 73 | 54
G | 50 | 53 | 52 | 833 | 987 | 1076 | 1086 | 1093 | 1055 | 64 | 75 | 73
H | 60 | 52 | 149 | 50 | 59 | 56 | 55 | 57 | 60 | 57 | 60 | 55
End Time: | 11/6/2025 4:05:49 PM
Label: GFP 475nm
Mode |  |  |  | Fluorescence Bottom Reading
Excitation Wavelength |  |  |  | 475 | nm
Emission Wavelength |  |  |  | 509 | nm
Excitation Bandwidth |  |  |  | 9 | nm
Emission Bandwidth |  |  |  | 20 | nm
Gain |  |  |  | 100 | Manual
Number of Flashes |  |  |  | 25
Integration Time |  |  |  | 20 | µs
Lag Time |  |  |  | 0 | µs
Settle Time |  |  |  | 0 | ms
Start Time: | 11/6/2025 4:05:56 PM
Temperature: 37.1 °C
<> | 1 | 2 | 3 | 4 | 5 | 6 | 7 | 8 | 9 | 10 | 11 | 12
A | 56 | 59 | 57 | 60 | 65 | 60 | 64 | 64 | 62 | 68 | 67 | 62
B | 63 | 64 | 63 | 66 | 63 | 66 | 64 | 64 | 65 | 67 | 72 | 64
C | 61 | 64 | 62 | 63 | 67 | 65 | 66 | 66 | 69 | 72 | 64 | 69
D | 62 | 62 | 64 | 17079 | 17120 | 17017 | 17364 | 16926 | 18487 | 70 | 70 | 68
E | 60 | 61 | 66 | 528 | 522 | 525 | 504 | 508 | 491 | 71 | 70 | 68
F | 61 | 60 | 65 | 9921 | 9997 | 10317 | 10635 | 10770 | 11686 | 68 | 72 | 65
G | 64 | 62 | 65 | 446 | 506 | 542 | 539 | 538 | 540 | 73 | 69 | 73
H | 60 | 65 | 61 | 82 | 82 | 82 | 87 | 83 | 86 | 80 | 83 | 78
End Time: | 11/6/2025 4:07:14 PM
Note on E1: Tecan.At.Common, 3.9.1.0 Tecan.At.Common.DocumentManagement, 3.9.1.0 Tecan.At.Common.DocumentManagement.Reader, 3.6.1.0 Tecan.At.Common.MCS, 3.9.1.0 Tecan.At.Common.Results, 3.9.1.0 Tecan.At.Common.UI, 3.9.1.0 Tecan.At.Communication.Common, 3.9.1.0 Tecan.At.Communication.Port.IP, 3.9.1.0 Tecan.At.Communication.Port.RS232, 3.9.1.0 Tecan.At.Communication.Port.SIM.Common, 3.9.1.0 Tecan.At.Communication.Port.USB, 3.9.1.0 Tecan.At.Communication.Server, 3.9.1.0 Tecan.At.Communication.SIM.AMR, 3.6.1.0 Tecan.At.Communication.SIM.AMRPlus, 3.6.1.0 Tecan.At.Communication.SIM.Connect, 3.9.1.0 Tecan.At.Communication.SIM.GeniosUltra, 3.6.1.0 Tecan.At.Communication.SIM.Safire3, 3.6.1.0 Tecan.At.Communication.SIM.Safire3Pro, 3.6.1.0 Tecan.At.Communication.SIM.SunriseMini, 3.6.1.0 Tecan.At.Instrument.Common, 3.9.1.0 Tecan.At.Instrument.Common.GCM, 3.9.1.0 Tecan.At.Instrument.Common.Reader, 3.6.1.0 Tecan.At.Instrument.Common.Stacker, 3.9.1.0 Tecan.At.Instrument.Gas.GCM, 3.9.1.0 Tecan.At.Instrument.GCM.Server, 3.9.1.0 Tecan.At.Instrument.Reader.AMR, 3.6.1.0 Tecan.At.Instrument.Reader.AMRPlus, 3.6.1.0 Tecan.At.Instrument.Reader.GeniosUltra, 3.6.1.0 Tecan.At.Instrument.Reader.Safire3, 3.6.1.0 Tecan.At.Instrument.Reader.Safire3Pro, 3.6.1.0 Tecan.At.Instrument.Reader.SunriseMini, 3.6.1.0 Tecan.At.Instrument.Server, 3.9.1.0 Tecan.At.Instrument.Stacker.Connect, 3.9.1.0 Tecan.At.Instrument.Stacker.Server, 3.9.1.0 Tecan.At.Measurement.BuiltInTest.Common, 3.6.1.0 Tecan.At.Measurement.Common, 3.6.1.0 Tecan.At.Measurement.Server, 3.6.1.0 Tecan.At.XFluor, 2.0.10.0 Tecan.At.XFluor.Connect.Reader, 2.0.10.0 Tecan.At.XFluor.Core, 2.0.10.0 Tecan.At.XFluor.Device, 2.0.10.0 Tecan.At.XFluor.Device.AMR, 2.0.10.0 Tecan.At.XFluor.Device.AMRPlus, 2.0.10.0 Tecan.At.XFluor.Device.GeniosUltra, 2.0.10.0 Tecan.At.XFluor.Device.Reader, 2.0.10.0 Tecan.At.XFluor.Device.Safire3, 2.0.10.0 Tecan.At.XFluor.Device.Safire3Pro, 2.0.10.0 Tecan.At.XFluor.Device.SunriseMini, 2.0.10.0 Tecan.At.XFluor.ExcelOutput, 2.0.10.0 Tecan.At.XFluor.NanoQuant, 2.0.10.0 Tecan.At.XFluor.ReaderEditor, 2.0.10.0
Note on E3: EHC, V_5.40_03/24_InfiniteRX (Mar 27 2024/11.48.46) MTP, V_5.40_03/24_InfiniteRX (Mar 27 2024/11.48.46) HCP, V_5.40_03/24_InfiniteRX (Mar 27 2024/11.48.46) LUM, V_7.30_11/23_I200_LUMI_RX651 (V_7.30_11/23_I200_LUMI_RX651) MEM, V_7.40_05/24_I200_MCR_RX651 (V_7.40_05/24_I200_MCR_RX651) MEX, V_7.40_05/24_I200_MCR_RX651 (V_7.40_05/24_I200_MCR_RX651) ZSCAN, V_5.40_03/24_InfiniteRX (Mar 27 2024/11.48.46)