## Sheet2
Application: Tecan i-control |  |  |  | Tecan i-control , 2.0.10.0
Device: infinite 200Pro |  |  |  | Serial number: 2411006893 |  |  |  | Serial number of connected stacker:
Firmware: V_5.40_03/24_InfiniteRX (Mar 27 2024/11.48.46) |  |  |  | MAI, V_5.40_03/24_InfiniteRX (Mar 27 2024/11.48.46)
Date: | 2025-11-05
Time: | 6:07:20 PM
System |  |  |  | DESKTOP-08QQNC1
User |  |  |  | DESKTOP-08QQNC1\dungeon
Plate |  |  |  | Costar 96 Flat Bottom Transparent Polystyrene Cat. No.: 3361/3590/9018/3591/9017/3641/3628/3370/2507/2509/2503/9017/9018/3641/3598/3599/3585/3595/3300/3474 [COS96ft.pdfx]
Plate-ID (Stacker)
Wait (Plate) |  |  |  | On | Target Temperature: 37 °C
Wait (Plate Temperature) |  |  |  | Valid Range: 36.5 - 37.5 °C
Wait (Time) |  |  |  | 0:00
Shaking (Orbital) Duration: |  |  |  | 10 | s
Shaking (Orbital) Amplitude: |  |  |  | 2.5 | mm
Label: OD600
Mode |  |  |  | Absorbance
Measurement Wavelength |  |  |  | 600 | nm
Bandwidth |  |  |  | 9 | nm
Number of Flashes |  |  |  | 25
Settle Time |  |  |  | 34 | ms
Start Time: | 11/5/2025 6:07:40 PM
Temperature: 37.2 °C
<> | 1 | 2 | 3 | 4 | 5 | 6 | 7 | 8 | 9 | 10 | 11 | 12
A | 0.0458 | 0.4302 | 0.4846 | 0.4747 | 0.486 | 0.4352 | 0.4107 | 0.4141 | 0.4165 | 0.4176 | 0.4204 | 0.0434
B | 0.4135 | 0.4092 | 0.3906 | 0.3849 | 0.395 | 0.389 | 0.393 | 0.398 | 0.3953 | 0.3995 | 0.3952 | 0.426
C | 0.3957 | 0.2689 | 0.2485 | 0.2664 | 0.2508 | 0.2628 | 0.2481 | 0.2722 | 0.2573 | 0.2703 | 0.2674 | 0.4202
D | 0.3838 | 0.363 | 0.3434 | 0.3442 | 0.3506 | 0.3391 | 0.3709 | 0.3765 | 0.37 | 0.3901 | 0.3808 | 0.4027
E | 0.3655 | 0.2634 | 0.2465 | 0.2633 | 0.2474 | 0.2646 | 0.253 | 0.2684 | 0.2559 | 0.2679 | 0.2637 | 0.4088
F | 0.3548 | 0.3427 | 0.3393 | 0.3278 | 0.3317 | 0.3459 | 0.3498 | 0.3646 | 0.3709 | 0.3869 | 0.3848 | 0.4088
G | 0.3575 | 0.2671 | 0.2559 | 0.2712 | 0.2543 | 0.2783 | 0.2577 | 0.2779 | 0.2628 | 0.2745 | 0.2692 | 0.4158
H | 0.0566 | 0.3611 | 0.3537 | 0.3556 | 0.3563 | 0.3654 | 0.388 | 0.3938 | 0.4012 | 0.4197 | 0.4262 | 0.0434
End Time: | 11/5/2025 6:09:01 PM
Label: GFP 395nm
Mode |  |  |  | Fluorescence Bottom Reading
Excitation Wavelength |  |  |  | 395 | nm
Emission Wavelength |  |  |  | 509 | nm
Excitation Bandwidth |  |  |  | 9 | nm
Emission Bandwidth |  |  |  | 20 | nm
Gain |  |  |  | 100 | Manual
Number of Flashes |  |  |  | 25
Integration Time |  |  |  | 20 | µs
Lag Time |  |  |  | 0 | µs
Settle Time |  |  |  | 0 | ms
Start Time: | 11/5/2025 6:09:05 PM
Temperature: 37.7 °C
<> | 1 | 2 | 3 | 4 | 5 | 6 | 7 | 8 | 9 | 10 | 11 | 12
A | 1425 | 891 | 899 | 923 | 897 | 873 | 894 | 882 | 898 | 929 | 927 | 991
B | 926 | 863 | 923 | 926 | 929 | 911 | 898 | 911 | 914 | 923 | 943 | 923
C | 952 | 1044 | 2075 | 1051 | 2080 | 1044 | 2133 | 1059 | 2173 | 1852 | 2244 | 928
D | 977 | 987 | 1039 | 997 | 997 | 1011 | 969 | 968 | 962 | 940 | 973 | 935
E | 999 | 1087 | 2094 | 1052 | 2116 | 1057 | 2159 | 1196 | 2193 | 1771 | 2308 | 945
F | 1009 | 990 | 1001 | 1013 | 1027 | 1000 | 986 | 975 | 952 | 948 | 951 | 933
G | 1008 | 1077 | 2122 | 1065 | 2157 | 1080 | 2214 | 1095 | 2306 | 1102 | 2278 | 935
H | 1484 | 991 | 989 | 1002 | 1003 | 990 | 956 | 934 | 959 | 922 | 914 | 1285
End Time: | 11/5/2025 6:10:23 PM
Label: GFP 475nm
Mode |  |  |  | Fluorescence Bottom Reading
Excitation Wavelength |  |  |  | 475 | nm
Emission Wavelength |  |  |  | 509 | nm
Excitation Bandwidth |  |  |  | 9 | nm
Emission Bandwidth |  |  |  | 20 | nm
Gain |  |  |  | 100 | Manual
Number of Flashes |  |  |  | 25
Integration Time |  |  |  | 20 | µs
Lag Time |  |  |  | 0 | µs
Settle Time |  |  |  | 0 | ms
Start Time: | 11/5/2025 6:10:30 PM
Temperature: 36.9 °C
<> | 1 | 2 | 3 | 4 | 5 | 6 | 7 | 8 | 9 | 10 | 11 | 12
A | 563 | 376 | 384 | 393 | 380 | 361 | 378 | 379 | 379 | 395 | 385 | 387
B | 380 | 399 | 460 | 441 | 460 | 456 | 458 | 483 | 462 | 516 | 495 | 392
C | 401 | 538 | 5171 | 534 | 5171 | 552 | 5411 | 684 | 5699 | 4200 | 5935 | 393
D | 405 | 475 | 506 | 468 | 479 | 478 | 495 | 526 | 486 | 510 | 502 | 390
E | 413 | 538 | 5108 | 538 | 5180 | 536 | 5461 | 1172 | 5694 | 3699 | 6089 | 400
F | 427 | 488 | 490 | 477 | 512 | 533 | 487 | 536 | 492 | 511 | 519 | 391
G | 418 | 543 | 5230 | 557 | 5368 | 647 | 5597 | 674 | 6078 | 739 | 6006 | 386
H | 583 | 410 | 419 | 418 | 425 | 421 | 410 | 400 | 405 | 391 | 392 | 493
End Time: | 11/5/2025 6:11:48 PM
Note on E1: Tecan.At.Common, 3.9.1.0 Tecan.At.Common.DocumentManagement, 3.9.1.0 Tecan.At.Common.DocumentManagement.Reader, 3.6.1.0 Tecan.At.Common.MCS, 3.9.1.0 Tecan.At.Common.Results, 3.9.1.0 Tecan.At.Common.UI, 3.9.1.0 Tecan.At.Communication.Common, 3.9.1.0 Tecan.At.Communication.Port.IP, 3.9.1.0 Tecan.At.Communication.Port.RS232, 3.9.1.0 Tecan.At.Communication.Port.SIM.Common, 3.9.1.0 Tecan.At.Communication.Port.USB, 3.9.1.0 Tecan.At.Communication.Server, 3.9.1.0 Tecan.At.Communication.SIM.AMR, 3.6.1.0 Tecan.At.Communication.SIM.AMRPlus, 3.6.1.0 Tecan.At.Communication.SIM.Connect, 3.9.1.0 Tecan.At.Communication.SIM.GeniosUltra, 3.6.1.0 Tecan.At.Communication.SIM.Safire3, 3.6.1.0 Tecan.At.Communication.SIM.Safire3Pro, 3.6.1.0 Tecan.At.Communication.SIM.SunriseMini, 3.6.1.0 Tecan.At.Instrument.Common, 3.9.1.0 Tecan.At.Instrument.Common.GCM, 3.9.1.0 Tecan.At.Instrument.Common.Reader, 3.6.1.0 Tecan.At.Instrument.Common.Stacker, 3.9.1.0 Tecan.At.Instrument.Gas.GCM, 3.9.1.0 Tecan.At.Instrument.GCM.Server, 3.9.1.0 Tecan.At.Instrument.Reader.AMR, 3.6.1.0 Tecan.At.Instrument.Reader.AMRPlus, 3.6.1.0 Tecan.At.Instrument.Reader.GeniosUltra, 3.6.1.0 Tecan.At.Instrument.Reader.Safire3, 3.6.1.0 Tecan.At.Instrument.Reader.Safire3Pro, 3.6.1.0 Tecan.At.Instrument.Reader.SunriseMini, 3.6.1.0 Tecan.At.Instrument.Server, 3.9.1.0 Tecan.At.Instrument.Stacker.Connect, 3.9.1.0 Tecan.At.Instrument.Stacker.Server, 3.9.1.0 Tecan.At.Measurement.BuiltInTest.Common, 3.6.1.0 Tecan.At.Measurement.Common, 3.6.1.0 Tecan.At.Measurement.Server, 3.6.1.0 Tecan.At.XFluor, 2.0.10.0 Tecan.At.XFluor.Connect.Reader, 2.0.10.0 Tecan.At.XFluor.Core, 2.0.10.0 Tecan.At.XFluor.Device, 2.0.10.0 Tecan.At.XFluor.Device.AMR, 2.0.10.0 Tecan.At.XFluor.Device.AMRPlus, 2.0.10.0 Tecan.At.XFluor.Device.GeniosUltra, 2.0.10.0 Tecan.At.XFluor.Device.Reader, 2.0.10.0 Tecan.At.XFluor.Device.Safire3, 2.0.10.0 Tecan.At.XFluor.Device.Safire3Pro, 2.0.10.0 Tecan.At.XFluor.Device.SunriseMini, 2.0.10.0 Tecan.At.XFluor.ExcelOutput, 2.0.10.0 Tecan.At.XFluor.NanoQuant, 2.0.10.0 Tecan.At.XFluor.ReaderEditor, 2.0.10.0
Note on E3: EHC, V_5.40_03/24_InfiniteRX (Mar 27 2024/11.48.46) MTP, V_5.40_03/24_InfiniteRX (Mar 27 2024/11.48.46) HCP, V_5.40_03/24_InfiniteRX (Mar 27 2024/11.48.46) LUM, V_7.30_11/23_I200_LUMI_RX651 (V_7.30_11/23_I200_LUMI_RX651) MEM, V_7.40_05/24_I200_MCR_RX651 (V_7.40_05/24_I200_MCR_RX651) MEX, V_7.40_05/24_I200_MCR_RX651 (V_7.40_05/24_I200_MCR_RX651) ZSCAN, V_5.40_03/24_InfiniteRX (Mar 27 2024/11.48.46)