## Sheet2
Application: Tecan i-control |  |  |  | Tecan i-control , 2.0.10.0
Device: infinite 200Pro |  |  |  | Serial number: 2411006893 |  |  |  | Serial number of connected stacker:
Firmware: V_5.40_03/24_InfiniteRX (Mar 27 2024/11.48.46) |  |  |  | MAI, V_5.40_03/24_InfiniteRX (Mar 27 2024/11.48.46)
Date: | 2025-11-06
Time: | 3:56:13 PM
System |  |  |  | DESKTOP-08QQNC1
User |  |  |  | DESKTOP-08QQNC1\dungeon
Plate |  |  |  | Costar 96 Flat Bottom Transparent Polystyrene Cat. No.: 3361/3590/9018/3591/9017/3641/3628/3370/2507/2509/2503/9017/9018/3641/3598/3599/3585/3595/3300/3474 [COS96ft.pdfx]
Plate-ID (Stacker)
Wait (Plate) |  |  |  | On | Target Temperature: 37 °C
Wait (Plate Temperature) |  |  |  | Valid Range: 36.5 - 37.5 °C
Wait (Time) |  |  |  | 0:00
Shaking (Orbital) Duration: |  |  |  | 10 | s
Shaking (Orbital) Amplitude: |  |  |  | 2.5 | mm
Label: OD600
Mode |  |  |  | Absorbance
Measurement Wavelength |  |  |  | 600 | nm
Bandwidth |  |  |  | 9 | nm
Number of Flashes |  |  |  | 25
Settle Time |  |  |  | 34 | ms
Start Time: | 11/6/2025 3:56:33 PM
Temperature: 37.1 °C
<> | 1 | 2 | 3 | 4 | 5 | 6 | 7 | 8 | 9 | 10 | 11 | 12
A | 0.0454 | 0.0448 | 0.045 | 0.0443 | 0.0439 | 0.0431 | 0.0425 | 0.0443 | 0.0461 | 0.0492 | 0.0416 | 0.051
B | 0.0463 | 0.0477 | 0.0463 | 0.0425 | 0.0421 | 0.0421 | 0.042 | 0.0423 | 0.043 | 0.0454 | 0.0435 | 0.0481
C | 0.0479 | 0.0454 | 0.0424 | 0.0437 | 0.0425 | 0.0435 | 0.0428 | 0.0432 | 0.0431 | 0.0439 | 0.0422 | 0.0497
D | 0.0445 | 0.0436 | 0.0413 | 1.0702 | 1.0748 | 1.0935 | 1.1107 | 1.1339 | 1.22 | 0.0428 | 0.0447 | 0.0525
E | 0.0438 | 0.0426 | 0.0425 | 0.0455 | 0.0459 | 0.0467 | 0.0466 | 0.0473 | 0.0464 | 0.0407 | 0.0428 | 0.0465
F | 0.043 | 0.0411 | 0.0412 | 1.0106 | 1.0077 | 0.9958 | 1.014 | 1.022 | 1.2046 | 0.043 | 0.0441 | 0.0471
G | 0.0428 | 0.0424 | 0.0413 | 1.0971 | 1.0942 | 1.0643 | 1.0427 | 1.104 | 1.2367 | 0.0409 | 0.0422 | 0.0494
H | 0.0432 | 0.0418 | 0.042 | 0.042 | 0.0416 | 0.0422 | 0.0408 | 0.0417 | 0.041 | 0.0421 | 0.0417 | 0.0475
End Time: | 11/6/2025 3:57:55 PM
Label: GFP 395nm
Mode |  |  |  | Fluorescence Bottom Reading
Excitation Wavelength |  |  |  | 395 | nm
Emission Wavelength |  |  |  | 509 | nm
Excitation Bandwidth |  |  |  | 9 | nm
Emission Bandwidth |  |  |  | 20 | nm
Gain |  |  |  | 100 | Manual
Number of Flashes |  |  |  | 25
Integration Time |  |  |  | 20 | µs
Lag Time |  |  |  | 0 | µs
Settle Time |  |  |  | 0 | ms
Start Time: | 11/6/2025 3:57:58 PM
Temperature: 37.2 °C
<> | 1 | 2 | 3 | 4 | 5 | 6 | 7 | 8 | 9 | 10 | 11 | 12
A | 63 | 60 | 61 | 57 | 61 | 55 | 57 | 53 | 58 | 62 | 56 | 71
B | 59 | 65 | 62 | 55 | 55 | 58 | 58 | 54 | 54 | 74 | 58 | 61
C | 64 | 61 | 62 | 61 | 67 | 65 | 70 | 70 | 73 | 66 | 60 | 71
D | 60 | 60 | 64 | 26051 | 27481 | 27115 | 28699 | 32319 | 36823 | 63 | 84 | 78
E | 63 | 64 | 69 | 1345 | 1334 | 1327 | 1314 | 1236 | 1116 | 62 | 57 | 61
F | 63 | 63 | 63 | 2832 | 2893 | 3073 | 3395 | 3634 | 4590 | 69 | 59 | 68
G | 66 | 68 | 67 | 694 | 706 | 727 | 738 | 788 | 883 | 65 | 57 | 73
H | 70 | 70 | 74 | 56 | 57 | 60 | 58 | 59 | 55 | 66 | 55 | 57
End Time: | 11/6/2025 3:59:16 PM
Label: GFP 475nm
Mode |  |  |  | Fluorescence Bottom Reading
Excitation Wavelength |  |  |  | 475 | nm
Emission Wavelength |  |  |  | 509 | nm
Excitation Bandwidth |  |  |  | 9 | nm
Emission Bandwidth |  |  |  | 20 | nm
Gain |  |  |  | 100 | Manual
Number of Flashes |  |  |  | 25
Integration Time |  |  |  | 20 | µs
Lag Time |  |  |  | 0 | µs
Settle Time |  |  |  | 0 | ms
Start Time: | 11/6/2025 3:59:24 PM
Temperature: 37.7 °C
<> | 1 | 2 | 3 | 4 | 5 | 6 | 7 | 8 | 9 | 10 | 11 | 12
A | 55 | 55 | 57 | 56 | 58 | 57 | 55 | 58 | 56 | 57 | 57 | 73
B | 57 | 59 | 56 | 57 | 57 | 56 | 57 | 59 | 60 | 57 | 57 | 75
C | 55 | 58 | 57 | 56 | 58 | 60 | 60 | 60 | 59 | 60 | 59 | 77
D | 52 | 57 | 57 | OVER | OVER | OVER | OVER | OVER | OVER | 57 | 61 | 76
E | 53 | 55 | 57 | 221 | 227 | 219 | 232 | 221 | 207 | 60 | 59 | 74
F | 54 | 54 | 55 | 8734 | 8871 | 9579 | 10609 | 11106 | 14334 | 59 | 57 | 75
G | 53 | 55 | 54 | 154 | 153 | 163 | 161 | 177 | 194 | 58 | 55 | 76
H | 54 | 54 | 55 | 55 | 55 | 56 | 56 | 58 | 56 | 56 | 67 | 72
End Time: | 11/6/2025 4:00:42 PM
Note on E1: Tecan.At.Common, 3.9.1.0 Tecan.At.Common.DocumentManagement, 3.9.1.0 Tecan.At.Common.DocumentManagement.Reader, 3.6.1.0 Tecan.At.Common.MCS, 3.9.1.0 Tecan.At.Common.Results, 3.9.1.0 Tecan.At.Common.UI, 3.9.1.0 Tecan.At.Communication.Common, 3.9.1.0 Tecan.At.Communication.Port.IP, 3.9.1.0 Tecan.At.Communication.Port.RS232, 3.9.1.0 Tecan.At.Communication.Port.SIM.Common, 3.9.1.0 Tecan.At.Communication.Port.USB, 3.9.1.0 Tecan.At.Communication.Server, 3.9.1.0 Tecan.At.Communication.SIM.AMR, 3.6.1.0 Tecan.At.Communication.SIM.AMRPlus, 3.6.1.0 Tecan.At.Communication.SIM.Connect, 3.9.1.0 Tecan.At.Communication.SIM.GeniosUltra, 3.6.1.0 Tecan.At.Communication.SIM.Safire3, 3.6.1.0 Tecan.At.Communication.SIM.Safire3Pro, 3.6.1.0 Tecan.At.Communication.SIM.SunriseMini, 3.6.1.0 Tecan.At.Instrument.Common, 3.9.1.0 Tecan.At.Instrument.Common.GCM, 3.9.1.0 Tecan.At.Instrument.Common.Reader, 3.6.1.0 Tecan.At.Instrument.Common.Stacker, 3.9.1.0 Tecan.At.Instrument.Gas.GCM, 3.9.1.0 Tecan.At.Instrument.GCM.Server, 3.9.1.0 Tecan.At.Instrument.Reader.AMR, 3.6.1.0 Tecan.At.Instrument.Reader.AMRPlus, 3.6.1.0 Tecan.At.Instrument.Reader.GeniosUltra, 3.6.1.0 Tecan.At.Instrument.Reader.Safire3, 3.6.1.0 Tecan.At.Instrument.Reader.Safire3Pro, 3.6.1.0 Tecan.At.Instrument.Reader.SunriseMini, 3.6.1.0 Tecan.At.Instrument.Server, 3.9.1.0 Tecan.At.Instrument.Stacker.Connect, 3.9.1.0 Tecan.At.Instrument.Stacker.Server, 3.9.1.0 Tecan.At.Measurement.BuiltInTest.Common, 3.6.1.0 Tecan.At.Measurement.Common, 3.6.1.0 Tecan.At.Measurement.Server, 3.6.1.0 Tecan.At.XFluor, 2.0.10.0 Tecan.At.XFluor.Connect.Reader, 2.0.10.0 Tecan.At.XFluor.Core, 2.0.10.0 Tecan.At.XFluor.Device, 2.0.10.0 Tecan.At.XFluor.Device.AMR, 2.0.10.0 Tecan.At.XFluor.Device.AMRPlus, 2.0.10.0 Tecan.At.XFluor.Device.GeniosUltra, 2.0.10.0 Tecan.At.XFluor.Device.Reader, 2.0.10.0 Tecan.At.XFluor.Device.Safire3, 2.0.10.0 Tecan.At.XFluor.Device.Safire3Pro, 2.0.10.0 Tecan.At.XFluor.Device.SunriseMini, 2.0.10.0 Tecan.At.XFluor.ExcelOutput, 2.0.10.0 Tecan.At.XFluor.NanoQuant, 2.0.10.0 Tecan.At.XFluor.ReaderEditor, 2.0.10.0
Note on E3: EHC, V_5.40_03/24_InfiniteRX (Mar 27 2024/11.48.46) MTP, V_5.40_03/24_InfiniteRX (Mar 27 2024/11.48.46) HCP, V_5.40_03/24_InfiniteRX (Mar 27 2024/11.48.46) LUM, V_7.30_11/23_I200_LUMI_RX651 (V_7.30_11/23_I200_LUMI_RX651) MEM, V_7.40_05/24_I200_MCR_RX651 (V_7.40_05/24_I200_MCR_RX651) MEX, V_7.40_05/24_I200_MCR_RX651 (V_7.40_05/24_I200_MCR_RX651) ZSCAN, V_5.40_03/24_InfiniteRX (Mar 27 2024/11.48.46)